## Kryci list
Zuzana Kintšerová, Rožňava | [5 empty] | Krycí list rozpočtu v EUR | [5 empty] | V module | Hlavička1 | Mena | Hlavička2 | Obdobie
Stavba :REKONŠTRUKCIA MATERSKEJ ŠKOLY ROŽŇAVA, Krátká ul. |  |  |  |  | Miesto: | Rožňava |  | Rozpočet: |  |  |  | Rozpočet | Krycí list rozpočtu v | EUR
Objekt :Zdravotná inštalácia - soc. zariadenie detí |  |  |  |  | JKSO : |  |  | Spracoval: | Zuzana Kintšerová |  |  | Čerpanie | Krycí list splátky v | EUR | za obdobie | Mesiac 2011
[8 empty] | Dňa: |  | Zmluva č.: |  | VK | Krycí list výrobnej kalkulácie v | EUR
Odberateľ: |  | Mesto ROŽŇAVA | [5 empty] | IČO: |  | DIČ: |  | VF | Krycí list splátky v | EUR | za obdobie | Mesiac 2011
Dodávateľ: | [7 empty] | IČO: |  | DIČ:
Projektant: |  | Zuzana Kintšerová | [5 empty] | IČO: |  | DIČ:
1 | M3 OP |  |  | 0 | 1 | M2 UP | 0 |  |  |  | 0
1 | M2 ZP |  |  | 0 | 1 | M | 0 |  |  |  | 0
A | ZRN | konštrukcie a práce | materiál | spolu ZRN | B | IN - Individuálne náklady |  | C | NUS - náklady umiestnenia stavby
1 | HSV: |  |  | 0 | 6 | Práce nadčas | 0 | 11 | Zariadenie staveniska | 0% | 0
2 | PSV: | 0 | 0 | 0 | 7 | Murárske výpomoce | 0 | 12 | Prevádzkové vplyvy | 0% | 0
3 | MCE: |  |  | 0 | 8 | Bez pevnej podlahy | 0 | 13 | Sťažené podmienky
4 | iné: |  |  | 0 | 9 |  | 0 | 14 |  | 0% | 0
5 | Súčet: | 0 | 0 | 0 | 10 | Súčet riadkov 6 až 9: | 0 | 15 |  | Súčet riadkov 11 až 14: | 0
projektant, rozpočtár, cenár |  |  |  |  | dodávateľ, zhotoviteľ |  |  | D | ON - ostatné náklady
| dátum: |  | podpis: |  |  |  |  | 16 | Ostatné náklady uvedené v rozpočte |  | 0
| pečiatka: |  |  |  |  | dátum: |  | 17 | Inžinierska činnosť |  | 0
[8 empty] | 18 | Projektové práce |  | 0
[6 empty] | podpis: |  | 19 | Kompletizačná činnosť |  | 0
[6 empty] | pečiatka: |  | 20 |  | Súčet riadkov 16 až 19: | 0
odberateľ, obstarávateľ | [7 empty] | E | Celkové náklady
| dátum: |  | podpis: |  |  |  |  | 21 |  | Súčet riadkov 5, 10, 15 a 20: | 0
| pečiatka: | [6 empty] | 22 | DPH 20% z: | 0 | 0
[8 empty] | 23 | DPH 0% z: | 0 | 0
[8 empty] | 24 |  | Súčet riadkov 21 až 23: | 0
[8 empty] | F | Odpočet - prípočet |  | 0

## Prehlad
Odberateľ: Mesto ROŽŇAVA | [7 empty] | Spracoval: Zuzana Kintšerová | [16 empty] | V module | Hlavička1 | Mena | Hlavička2 | Obdobie
Projektant: Zuzana Kintšerová | [7 empty] | JKSO : | [16 empty] | Rozpočet | Prehľad rozpočtových nákladov v | EUR
Dodávateľ: | [7 empty] | Dátum: 13.05.2013 | [16 empty] | Čerpanie | Súpis vykonaných prác a dodávok v | EUR | za obdobie | Mesiac 2011
[25 empty] | VK | Prehľad kalkulovaných nákladov v | EUR
Stavba :REKONŠTRUKCIA MATERSKEJ ŠKOLY ROŽŇAVA, Krátká ul. | [24 empty] | VF | Súpis vykonaných prác a dodávok v | EUR | za obdobie | Mesiac 2011
Objekt :Zdravotná inštalácia - sociálne zariadenie detí
Zuzana Kintšerová, Rožňava |  |  | Prehľad rozpočtových nákladov v EUR
Por. | Kód | Kód položky | Popis položky, stavebného dielu, remesla, | Množstvo | Merná | Jednotková | Konštrukcie | Špecifikovaný | Spolu | Hmotnosť v tonách |  | Suť v tonách |  | DPH | Pozícia | Množstvo | Množstvo | Množstvo | Vyňatý | Vysoká sadzba | Typ | Nh | X | Y | Klasifikácia | Katalógové
číslo | cenníka |  | výkaz-výmer | výmera | jednotka | cena | a práce | materiál |  | Jednotková | Spolu | Jednotková | Spolu | % |  | rozpočtované | od začiatku | dodatok | z režimu stavba | DPH ( materiál ) | položky |  |  |  | produkcie | číslo
PRÁCE A DODÁVKY PSV
713 - Izolácie tepelné
1 | 713 | 71346-2111 | Montáž tep. izolácie potrubia skružami PE upevn. sponou potr. DN 16 | 6.5 | m |  | 0 |  | 0 | 3e-05 | 0.000195 |  |  | 20 | [6 empty] | I | 0.319 |  |  | 45.32.11 | 6103051
2 | 713 | 71346-2112 | Montáž tep. izolácie potrubia skružami PE upevn. sponou potr. DN 20 | 25 | m |  | 0 |  | 0 | 3e-05 | 0.00075 |  |  | 20 | [6 empty] | I | 1.275 |  |  | 45.32.11 | 6103051
3 | 713 | 71346-2113 | Montáž tep. izolácie potrubia skružami PE upevn. sponou potr. DN 25 | 40 | m |  | 0 |  | 0 | 3e-05 | 0.0012 |  |  | 20 | [6 empty] | I | 2.12 |  |  | 45.32.11 | 6103051
4 | MAT | 283 771004 | Izolácia potrubia MIRELON 18x20mm | 6.5 | m |  |  | 0 | 0 | 2e-05 | 0.00013 |  |  | 20 | [6 empty] | I |  |  |  | 25.21.41
5 | MAT | 283 771020 | Izolácia potrubia MIRELON 22x10mm | 25 | m |  |  | 0 | 0 | 6e-05 | 0.0015 |  |  | 20 | [6 empty] | I |  |  |  | 25.21.41
6 | MAT | 283 771060 | Izolácia potrubia MIRELON 28x6mm | 40 | m |  |  | 0 | 0 | 3e-05 | 0.0012 |  |  | 20 | [6 empty] | I |  |  |  | 25.21.41 | 252141
7 | MAT | 286 3D6800 | Prísluš. k tepel. izolácii | 1 | * |  |  | 0 | 0 |  |  |  |  | 20 | [6 empty] | I |  |  |  | 25.21.22
[14 empty] | 20 | [6 empty] | I | 0.009 |  |  | 45.32.11 | 6199610301101
|  |  | 713 - Izolácie tepelné spolu: | 0 |  |  | 0 | 0 | 0 |  | 0.004975 |  | 0 | [8 empty] | 3.723
721 - Vnútorná kanalizácia
9 | 721 | 72117-1105 | Potrubie kanal. z PVC-U rúr hrdlových odpadné D 50x1,8 | 5 | m |  | 0 |  | 0 | 0.00135 | 0.00675 |  |  | 20 | [6 empty] | I | 4.19 |  |  | 45.33.20 | 88010102010
10 | 721 | 72117-1803 | Demontáž potrubia z PVC rúr D do 75 | 15 | m |  | 0 |  | 0 |  |  | 0.002 | 0.03 | 20 | [6 empty] | I | 0.465 |  |  | 45.33.20 | 0502034204430
11 | 721 | 72117-3204 | Potrubie kanal. z PVC rúr pripojovacie D 40x1.8 | 10 | m |  | 0 |  | 0 | 0.00038 | 0.0038 |  |  | 20 | [6 empty] | I | 5.87 |  |  | 45.33.20 | 8801010201032
12 | 721 | 72119-4104 | Vyvedenie a upevnenie kanal. výpustiek D 40x1.8 | 10 | kus |  | 0 |  | 0 |  |  |  |  | 20 | [6 empty] | I | 1.57 |  |  | 45.33.20 | 8801010500012
13 | 721 | 72119-4105 | Vyvedenie a upevnenie kanal. výpustiek D 50x1.8 | 2 | kus |  | 0 |  | 0 |  |  |  |  | 20 | [6 empty] | I | 0.348 |  |  | 45.33.20 | 8801010500013
14 | 721 | 72119-4109 | Vyvedenie a upevnenie kanal. výpustiek D 110x2.3 | 12 | kus |  | 0 |  | 0 |  |  |  |  | 20 | [6 empty] | I | 3.108 |  |  | 45.33.20 | 8801010500016
15 | 721 | 72122-0801 | Demontáž zápachových uzáverov DN 70 | 6 | kus |  | 0 |  | 0 |  |  | 0.003 | 0.018 | 20 | [6 empty] | I | 1.86 |  |  | 45.33.20 | 0502034206438
16 | 721 | 72122-3418 | Zápachové uzávery podlahové T 1023 | 3 | kus |  | 0 |  | 0 | 0.00072 | 0.00216 |  |  | 20 | [6 empty] | I | 0.462 |  |  | 45.33.20 | 8801020202005
17 | 721 | 72129-0111 | Skúška tesnosti kanalizácie vodou do DN 125 | 15 | m |  | 0 |  | 0 |  |  |  |  | 20 | [6 empty] | I | 0.72 |  |  | 45.33.20 | 8801019000501
[9 empty] | 0 |  |  |  |  | 20 | [6 empty] | I | 0.019 |  |  | 45.33.30 | 8899880101101
[9 empty] | 0 |  |  |  |  | 20 | [6 empty] | I | 0.014 |  |  | 45.33.30 | 889988010
|  |  | 721 - Vnútorná kanalizácia spolu: | 0 |  |  | 0 | 0 | 0 |  | 0.01271 |  | 0.048 | [8 empty] | 18.626
722 - Vnútorný vodovod
20 | 721 | 72213-0801 | Demontáž potrubia z oceľ. rúrok závitových DN do 25 | 31.5 | m |  | 0 |  | 0 |  |  | 0.002 | 0.063 | 20 | [6 empty] | I | 5.45 |  |  | 45.33.20 | 0502034302460
21 | 721 | 72213-0913 | Opr. vodov. ocel. potrubia závit. prerezanie rúrky do DN 25 | 4 | kus |  | 0 |  | 0 |  |  |  |  | 20 | [6 empty] | I | 0.232 |  |  | 45.33.20 | 8802010301803
22 | 721 | 72213-1903 | Opr. vodov. ocel. potr. závit. medzikus s dlhým záv. G 1 | 4 | súbor |  | 0 |  | 0 | 0.00083 | 0.00332 |  |  | 20 | [6 empty] | I | 1.072 |  |  | 45.33.20 | 8802010301813
23 | 721 | 72213-1913 | Opr. vodov. ocel. potr. záv. vsadenie odbočky do potr. DN 25 | 4 | súbor |  | 0 |  | 0 | 0.00379 | 0.01516 |  |  | 20 | [6 empty] | I | 4.608 |  |  | 45.33.20 | 8802010301823
24 | 721 | 72213-1933 | Opr. vodov. ocel. potr. záv. prepojenie stáv. potrubia DN 25 | 4 | kus |  | 0 |  | 0 | 0.00054 | 0.00216 |  |  | 20 | [6 empty] | I | 2.712 |  |  | 45.33.20 | 8802010301863
25 | 721 | 72217-1211 | Potrubie vodov. z rúrok PP DN 15 | 6.5 | m |  | 0 |  | 0 | 0.00014 | 0.00091 |  |  | 20 | [6 empty] | I | 4.791 |  |  | 45.33.20 | 8802010201001
26 | 721 | 72217-1212 | Potrubie vodov. z rúrok PP DN 20 | 25 | m |  | 0 |  | 0 | 0.00023 | 0.00575 |  |  | 20 | [6 empty] | I | 18.425 |  |  | 45.33.20 | 8802010201002
27 | 721 | 72219-0401 | Prípojky vod. ocel. rúrky záv. poz. 11353 upev. výpust. DN 15 | 36 | kus |  | 0 |  | 0 |  |  |  |  | 20 | [6 empty] | I | 16.776 |  |  | 45.33.20 | 8802010301041
28 | 721 | 72219-0402 | Prípojky vod. ocel. rúrky záv. poz. 11353 upev. výpust. DN 20 | 8 | kus |  | 0 |  | 0 |  |  |  |  | 20 | [6 empty] | I | 3.728 |  |  | 45.33.20 | 8802010301042
29 | 721 | 72222-0861 | Demontáž armatúr vodov. s 2 závitmi G do 3/4 | 8 | kus |  | 0 |  | 0 |  |  |  |  | 20 | [6 empty] | I | 0.64 |  |  | 45.33.20 | 0502034306478
30 | MAT | 551 135010 | Kohút guľový BOSSINI voda 3/4 | 4 | kus |  |  | 0 | 0 | 0.0004 | 0.0016 |  |  | 20 | [6 empty] | I |  |  |  | 29.13.12
31 | 721 | 72222-9102 | Montáž vodov. armatúr ostatných s 1 závitom G 3/4 | 4 | kus |  | 0 |  | 0 | 7e-05 | 0.00028 |  |  | 20 | [6 empty] | I | 1.156 |  |  | 45.33.20 | 880202210
32 | 721 | 72229-0226 | Tlakové skúšky vodov. potrubia závitového do DN 50 | 31.5 | m |  | 0 |  | 0 | 0.00017 | 0.005355 |  |  | 20 | [6 empty] | I | 2.331 |  |  | 45.33.20 | 8802019000501
33 | 721 | 72229-0234 | Preplachovanie a dezinfekcia vodov. potrubia do DN 80 | 31.5 | m |  | 0 |  | 0 |  |  |  |  | 20 | [6 empty] | I | 1.953 |  |  | 45.33.20 | 8802019000201
[9 empty] | 0 |  |  |  |  | 20 | [6 empty] | I | 0.048 |  |  | 45.33.30 | 8899880201101
[9 empty] | 0 |  |  |  |  | 20 | [6 empty] | I | 0.044 |  |  | 45.33.30 | 8899880
|  |  | 722 - Vnútorný vodovod spolu: | 0 |  |  | 0 | 0 | 0 |  | 0.034535 |  | 0.063 | [8 empty] | 63.966
725 - Zariaďovacie predmety
36 | 721 | 72511-0811 | Demontáž záchodov splachovacích s nádržou | 12 | súbor |  | 0 |  | 0 |  |  | 0.019 | 0.228 | 20 | [6 empty] | I | 6.576 |  |  | 45.33.20 | 0502034608540
37 | MAT | 551 067290 | Nádržka T 2431-01 | 12 | kus |  |  | 0 | 0 | 0.00145 | 0.0174 |  |  | 20 | [6 empty] | I |  |  |  | 29.13.20
38 | 721 | 72511-9106 | Montáž splach. nádrží s roh. ventilom nízko položené | 12 | kus |  | 0 |  | 0 | 4e-05 | 0.00048 |  |  | 20 | [6 empty] | I | 11.676 |  |  | 45.33.20 | 8805014100002
39 | 721 | 72511-9205 | Montáž záchodových mís z keramiky(diturvit) bez nádrže so sed. normálnym | 12 | kus |  | 0 |  | 0 | 0.00161 | 0.01932 |  |  | 20 | [6 empty] | I | 11.544 |  |  | 45.33.20 | 8805014100011
40 | MAT | 642 3D1791 | Misa WC BAMBY detská | 12 | kus |  |  | 0 | 0 |  |  |  |  | 20 | [6 empty] | I |  |  |  | 26.22.10 | T 3019
41 | 721 | 72521-0821 | Demontáž umývadiel bez výtokových armatúr | 10 | súbor |  | 0 |  | 0 |  |  | 0.019 | 0.19 | 20 | [6 empty] | I | 3.62 |  |  | 45.33.20 | 0502034610540
42 | 721 | 72521-9201 | Montáž umývadiel keramických so záp. uzáv. na konzoly | 10 | súbor |  | 0 |  | 0 | 0.00208 | 0.0208 |  |  | 20 | [6 empty] | I | 12.53 |  |  | 45.33.20 | 8805024300001
43 | MAT | 642 171600 | Umývadlo štandardná kvalita | 2 | kus |  |  | 0 | 0 | 0.011 | 0.022 |  |  | 20 | [6 empty] | I |  |  |  | 26.22.10
44 | MAT | 642 1H2411 | Umývadielko detské | 8 | kus |  |  | 0 | 0 |  |  |  |  | 20 | [6 empty] | I |  |  |  | 26.22.10 | V 2001
45 | 721 | 72532-0821 | Demontáž drezov dvojitých | 2 | súbor |  | 0 |  | 0 |  |  | 0.027 | 0.054 | 20 | [6 empty] | I | 0.786 |  |  | 45.33.20 | 0502034606543
46 | 721 | 72532-9101 | Montáž drezov dvojitých so zápach uzávierkou | 2 | súbor |  | 0 |  | 0 | 0.00314 | 0.00628 |  |  | 20 | [6 empty] | I | 1.958 |  |  | 45.33.20 | 8805034702002
47 | MAT | 552 3B0609 | Drez nerezový s rámom dvojdielný 2/2 | 2 | kus |  |  | 0 | 0 |  |  |  |  | 20 | [6 empty] | I |  |  |  | 28.75.11
48 | 721 | 72553-0823 | Demontáž elektr. zásob. ohrievačov vody tlakových do 200 l | 4 | súbor |  | 0 |  | 0 |  |  | 0.155 | 0.62 | 20 | [6 empty] | I | 3.348 |  |  | 45.33.20 | 0502034607002
49 | 721 | 72553-9101 | Montáž ohrievačov tlakových do 50l | 2 | súbor |  | 0 |  | 0 | 0.00422 | 0.00844 |  |  | 20 | [6 empty] | I | 5.912 |  |  | 45.33.20 | 880505
50 | 721 | 72553-9102 | Montáž tlakových zásobníkov ostatných typov 80 l | 2 | súbor |  | 0 |  | 0 | 0.00422 | 0.00844 |  |  | 20 | [6 empty] | I | 6.038 |  |  | 45.33.20 | 880505
51 | 721 | 72581-9402 | Montáž ventilov rohových G 1/2 | 48 | súbor |  | 0 |  | 0 | 4e-05 | 0.00192 |  |  | 20 | [6 empty] | I | 18.624 |  |  | 45.33.20 | 8805077103002
52 | MAT | 551 410300 | Ventil rohový T66 1/2 vršok T13 | 48 | kus |  |  | 0 | 0 |  |  |  |  | 20 | [6 empty] | I |  |  |  | 29.13.12
53 | 721 | 72582-0801 | Demontáž batérií nástenných do G 3/4 | 12 | súbor |  | 0 |  | 0 |  |  | 0.001 | 0.012 | 20 | [6 empty] | I | 2.604 |  |  | 45.33.20 | 0502034611542
54 | 721 | 72582-9202 | Montáž batérií umýv. a drez. ostatných typov nást. porcelán. | 2 | kus |  | 0 |  | 0 | 0.00016 | 0.00032 |  |  | 20 | [6 empty] | I | 1.062 |  |  | 45.33.20 | 8805077201002
55 | MAT | 551 430600 | Batéria drezová štandardná kvalita | 2 | kus |  |  | 0 | 0 | 0.001 | 0.002 |  |  | 20 | [6 empty] | I |  |  |  | 29.13.12
56 | MAT | 551 440610 | Batéria umývadlová stojanková G 1/2 štandartná kvalita | 10 | kus |  |  | 0 | 0 | 0.001 | 0.01 |  |  | 20 | [6 empty] | I |  |  |  | 29.13.12
57 | MAT | 551 454010 | Batéria sprchová | 2 | kus |  |  | 0 | 0 | 0.002 | 0.004 |  |  | 20 | [6 empty] | I |  |  |  | 29.13.12
58 | 721 | 72582-9301 | Montáž batérií umýv. a drez. ostatných typov stojank. G 1/2 | 10 | kus |  | 0 |  | 0 |  |  |  |  | 20 | [6 empty] | I | 4.96 |  |  | 45.33.20 | 8805077
59 | 721 | 72584-0850 | Demontáž batérií sprchových T1954 diferenc. do G 3/4 x 1 | 2 | kus |  | 0 |  | 0 |  |  | 0.002 | 0.004 | 20 | [6 empty] | I | 0.814 |  |  | 45.33.20 | 0502034611545
60 | 721 | 72584-9202 | Montáž batérií sprch. násten. termostatických | 2 | kus |  | 0 |  | 0 | 8e-05 | 0.00016 |  |  | 20 | [6 empty] | I | 1.586 |  |  | 45.33.20 | 8805077401002
61 | 721 | 72598-0121 | Dvierka prístupové k inštaláciám z plastov 15/15 | 2 | kus |  | 0 |  | 0 | 0.00016 | 0.00032 |  |  | 20 | [6 empty] | I | 0.042 |  |  | 45.33.20 | 880508
[14 empty] | 20 | [6 empty] | I | 0.185 |  |  | 45.33.30 | 8899880501101
[14 empty] | 20 | [6 empty] | I | 0.12 |  |  | 45.33.30 | 8899880
|  |  | 725 - Zariaďovacie predmety spolu: | 0 |  |  | 0 | 0 | 0 |  | 0.12188 |  | 1.108 | [8 empty] | 93.985
|  |  | PRÁCE A DODÁVKY PSV spolu: | 0 |  |  | 0 | 0 | 0 |  | 0.1741 |  | 1.219 | [8 empty] | 180.3
|  |  | Za rozpočet celkom | 0 |  |  | 0 | 0 | 0 |  | 0.1741 |  | 1.219 | [8 empty] | 180.3