## Kryci list
Ing. Lengyelová Jolana | [5 empty] | Krycí list rozpočtu v EUR | [5 empty] | V module | Hlavička1 | Mena | Hlavička2 | Obdobie
Stavba :Základná škola akademika J. Hronca, Zakarpatská 12, 048 01 Rožňava |  |  |  |  | Miesto: |  |  | Rozpočet: |  |  |  | Rozpočet | Krycí list rozpočtu v | EUR
Objekt :zosilnenie základov |  |  |  |  | JKSO : |  |  | Spracoval: |  |  |  | Čerpanie | Krycí list splátky v | EUR | za obdobie | Mesiac 2011
[8 empty] | Dňa: |  | Zmluva č.: |  | VK | Krycí list výrobnej kalkulácie v | EUR
Odberateľ: | [7 empty] | IČO: |  | DIČ: |  | VF | Krycí list splátky v | EUR | za obdobie | Mesiac 2011
Dodávateľ: | [7 empty] | IČO: |  | DIČ:
Projektant: | [7 empty] | IČO: |  | DIČ:
|  |  |  | 0 |  |  | 0 |  |  |  | 0
|  |  |  | 0 |  |  | 0 |  |  |  | 0
A | ZRN | Konštrukcie | Špecifikovaný materiál | Spolu ZRN | B | IN - Individuálne náklady |  | C | NUS - náklady umiestnenia stavby
1 | HSV: | 0 | 0 | 0 | 6 | Práce nadčas | 0 | 11 | Zariadenie staveniska | 0% | 0
2 | PSV: | 0 | 0 | 0 | 7 | Murárske výpomoce | 0 | 12 | Prevádzkové vplyvy | 0% | 0
3 | MCE: |  |  | 0 | 8 | Bez pevnej podlahy | 0 | 13 | Sťažené podmienky | 0% | 0
4 | Iné: |  |  | 0 | 9 |  | 0 | 14 |  | 0% | 0
5 | Súčet: | 0 | 0 | 0 | 10 | Súčet riadkov 6 až 9: | 0 | 15 |  | Súčet riadkov 11 až 14: | 0
projektant, rozpočtár, cenár |  |  |  |  | dodávateľ, zhotoviteľ |  |  | D | ON - ostatné náklady
| dátum: |  | podpis: |  |  |  |  | 16 | Ostatné náklady uvedené v rozpočte |  | 0
| pečiatka: |  |  |  |  | dátum: |  | 17 | Inžinierska činnosť |  | 0
[8 empty] | 18 | Projektové práce |  | 0
[6 empty] | podpis: |  | 19 |  |  | 0
[6 empty] | pečiatka: |  | 20 |  | Súčet riadkov 16 až 19: | 0
odberateľ, obstarávateľ | [7 empty] | E | Celkové náklady
| dátum: |  | podpis: |  |  |  |  | 21 |  | Súčet riadkov 5, 10, 15 a 20: | 0
| pečiatka: | [6 empty] | 22 | DPH 20% z: | 0 | 0
[8 empty] | 23 | DPH 0% z: | 0 | 0
[8 empty] | 24 |  | Súčet riadkov 21 až 23: | 0
[8 empty] | F | Odpočet - prípočet |  | 0

## Rekapitulacia
Odberateľ: |  |  |  | Spracoval: |  |  | V module | Hlavička1 | Mena | Hlavička2 | Obdobie
Projektant: |  |  |  | JKSO : |  |  | Rozpočet | Rekapitulácia rozpočtu v | EUR
Dodávateľ: |  |  |  | Dátum: |  |  | Čerpanie | Rekapitulácia splátky v | EUR | za obdobie | Mesiac 2011
[7 empty] | VK | Rekapitulácia výrobnej kalkulácie v | EUR
Stavba :Základná škola akademika J. Hronca, Zakarpatská 12, 048 01 Rožňava | [6 empty] | VF | Rekapitulácia splátky v | EUR | za obdobie | Mesiac 2011
Objekt :zosilnenie základov
Rekapitulácia rozpočtu v EUR
Popis položky, stavebného dielu, remesla | Konštrukcie | Špecifikovaný | Spolu | Hmotnosť v tonách | Suť v tonách
|  | materiál |  | Spolu | Spolu | Nh
1 - ZEMNE PRÁCE |  |  |  | 0 | 0 | 51.393
2 - ZÁKLADY |  |  |  | 11.418 | 0 | 44.643
6 - ÚPRAVY POVRCHOV, PODLAHY, VÝPLNE |  |  |  | 1.4524 | 0 | 2.271
9 - OSTATNÉ KONŠTRUKCIE A PRÁCE |  |  |  | 0 | 1.309 | 7.527
PRÁCE A DODÁVKY HSV spolu: |  |  |  | 12.8704 | 1.309 | 105.834
711 - Izolácie proti vode a vlhkosti |  |  |  | 0.074006 | 0 | 3.207
713 - Izolácie tepelné |  |  |  | 0.065861 | 0 | 1.414
PRÁCE A DODÁVKY PSV spolu: |  |  |  | 0.13987 | 0 | 4.621
Za rozpočet celkom |  |  |  | 13.0103 | 1.309 | 110.455

## Prehlad
Odberateľ: | [7 empty] | Spracoval: | [16 empty] | V module | Hlavička1 | Mena | Hlavička2 | Obdobie
Projektant: | [7 empty] | JKSO : | [16 empty] | Rozpočet | Prehľad rozpočtových nákladov v | EUR
Dodávateľ: | [7 empty] | Dátum: | [16 empty] | Čerpanie | Súpis vykonaných prác a dodávok v | EUR | za obdobie | Mesiac 2011
[25 empty] | VK | Prehľad kalkulovaných nákladov v | EUR
Stavba :Základná škola akademika J. Hronca, Zakarpatská 12, 048 01 Rožňava | [24 empty] | VF | Súpis vykonaných prác a dodávok v | EUR | za obdobie | Mesiac 2011
Objekt :zosilnenie základov
Prehľad rozpočtových nákladov v EUR
Por. | Kód | Kód položky | Popis položky, stavebného dielu, remesla, | Množstvo | Merná | Jednotková | Konštrukcie | Špecifikovaný | Spolu | Hmotnosť v tonách |  | Suť v tonách |  | DPH | Pozícia | Množstvo | Množstvo | Množstvo | Vyňatý | Vysoká sadzba | Typ | Nh | X | Y | Klasifikácia | Katalógové | Typ
číslo | cen. |  | výkaz-výmer | výmera | jednotka | cena |  | materiál |  | Jednotková | Spolu | Jednotková | Spolu | % |  | rozpočtované | od začiatku | dodatok | z režimu stavba | DPH ( materiál ) | položky |  |  |  | produkcie | číslo | Ceny
PRÁCE A DODÁVKY HSV
1 - ZEMNE PRÁCE
1 | 001 | 13220-1401 | Hĺbená vykopávka pod základmi v horn. tr. 3 | 2.16 | m3 | [8 empty] | 20 | [6 empty] | E | 12.8 |  |  | 45.11.21 |  | A
|  |  | 0,4*(1,75+5)*0,8 = 2,160 | [17 empty] | a
2 | 001 | 13220-2509 | Príplatok za lepivosť horniny tr.3 | 2.16 | m3 | [8 empty] | 20 | [6 empty] | E | 1.056 |  |  | 45.11.21 |  | A
3 | 001 | 13220-2539 | Príplatok za lepivosť horniny tr.3 | 11.52 | m3 | [8 empty] | 20 | [6 empty] | E | 6.106 |  |  | 45.11.24 |  | A
4 | 272 | 13221-1201 | Hĺbenie rýh šírka nad 60 cm v hornine 3 ručne | 11.52 | m3 | [8 empty] | 20 | [6 empty] | E | 27.982 |  |  | 45.11.21 |  | A
|  |  | 0,8*1,8*(2,2+5,8) = 11,520 | [17 empty] | a
5 | 272 | 16220-1101 | Vodorovné premiestnenie výkopu do 20 m horn. tr. 1-4 | 7.078 | m3 | [8 empty] | 20 | [6 empty] | E | 0.573 |  |  | 45.11.24 |  | A
6 | 272 | 16220-1102 | Vodorovné premiestnenie výkopu do 50 m horn. tr. 1-4 | 6.602 | m3 | [8 empty] | 20 | [6 empty] | E | 0.456 |  |  | 45.11.24 |  | A
|  |  | 2,16+11,52-7,078 = 6,602 | [17 empty] | a
7 | 272 | 16270-1105 | Vodorovné premiestnenie výkopu do 10000 m horn. tr. 1-4 | 6.602 | m3 | [8 empty] | 20 | [6 empty] | E | 0.073 |  |  | 45.11.24 |  | A
8 | 001 | 17115-1101 | Hutnenie akýkoľvek sklon, dĺžku a mieru zhutnenia | 11.325 | m2 | [8 empty] | 20 | [6 empty] | E | 0.136 |  |  | 45.11.24 |  | A
|  |  | 1,5*(1,75+5,8) = 11,325 | [17 empty] | a
9 | 253 | 17120-41110 | Uloženie sypaniny bez zhut. na skl.-poplatok | 6.602 | m3 | [8 empty] | 20 | [6 empty] | E | 0.257 |  |  | 45.21.22 |  | A
10 | 272 | 17410-1101 | Zásyp zhutnený jám, rýh, šachiet alebo okolo objektu | 7.078 | m3 | [8 empty] | 20 | [6 empty] | E | 1.954 |  |  | 45.11.21 |  | A
|  |  | 0,75*1,25*(1,75+5,8) = 7,078 | [17 empty] | a
|  |  | 1 - ZEMNE PRÁCE spolu: | 0 | [6 empty] | 0 |  | 0 | [8 empty] | 51.393
2 - ZÁKLADY
11 | 011 | 27436-1821 | Výstuž základových pásov BSt 500 (10505) | 0.239 | t |  |  |  |  | 1.15 | 0.27484 |  |  | 20 | [6 empty] | E | 9.209 |  |  | 45.25.32 |  | A
|  |  | 0,0477*5 = 0,239 | [17 empty] | a
12 | 014 | 27931-1115 | Podbetónovanie základového muriva betónom tr. C 25/30 | 4.53 | m3 |  |  |  |  | 2.4599 | 11.1432 |  |  | 20 | [6 empty] | E | 35.434 |  |  | 45.25.32 |  | A
|  |  | 0,4*1,5*(1,75+5,8) = 4,530 | [17 empty] | a
|  |  | 2 - ZÁKLADY spolu: | 0 | [6 empty] | 11.418 |  | 0 | [8 empty] | 44.643
6 - ÚPRAVY POVRCHOV, PODLAHY, VÝPLNE
13 | 011 | 63131-3611 | Mazanina z betónu prostého tr. C16/20 hr. 8-12 cm | 0.595 | m3 |  |  |  |  | 2.421 | 1.4405 |  |  | 20 | [6 empty] | E | 1.468 |  |  | 45.25.32 |  | A
14 | 011 | 63131-9163 | Príplatok za konečnú úpravu mazaniny hr. do 12 cm | 0.595 | m3 |  |  |  |  | 0.02 | 0.0119 |  |  | 20 | [6 empty] | E | 0.803 |  |  | 45.25.32 |  | A
|  |  | 6 - ÚPRAVY POVRCHOV, PODLAHY, VÝPLNE spolu: | 0 | [6 empty] | 1.4524 |  | 0 | [8 empty] | 2.271
9 - OSTATNÉ KONŠTRUKCIE A PRÁCE
15 | 013 | 96504-3341 | Búranie bet. podkladu s poterom hr. do 10 cm nad 4 m2 | 0.595 | m3 | [6 empty] | 2.2 | 1.309 | 20 | [6 empty] | E | 5.344 |  |  | 45.11.11 |  | A
|  |  | 0,85*0,1*(2,15+4,45+0,4) = 0,595 | [17 empty] | a
16 | 013 | 97908-1111 | Odvoz sute a vybúraných hmôt na skládku do 1 km | 1.309 | t | [8 empty] | 20 | [6 empty] | E | 0.708 |  |  | 45.11.11 |  | A
17 | 013 | 97908-1121 | Odvoz sute a vybúraných hmôt na skládku každý ďalší 1 km | 26.18 | t | [8 empty] | 20 | [6 empty] | E |  |  |  | 45.11.11 |  | A
18 | 013 | 97908-2111 | Vnútrostavenisková doprava sute a vybúraných hmôt do 10 m | 1.309 | t | [8 empty] | 20 | [6 empty] | E | 1.475 |  |  | 45.11.11 |  | A
19 | 013 | 97913-1409 | Poplatok za ulož.a znešk.staveb.sute na vymedzených skládkach "O"-ostatný odpad | 1.309 | t | [8 empty] | 20 | [6 empty] | E |  |  |  | 45.11.11 |  | A
|  |  | 9 - OSTATNÉ KONŠTRUKCIE A PRÁCE spolu: | 0 | [6 empty] | 0 |  | 1.309 | [8 empty] | 7.527
|  |  | PRÁCE A DODÁVKY HSV spolu: | 0 | [6 empty] | 12.8704 |  | 1.309 | [8 empty] | 105.834
PRÁCE A DODÁVKY PSV
711 - Izolácie proti vode a vlhkosti
20 | 711 | 71111-2001 | Zhotovenie izolácie proti vlhkosti za studena zvislá náterom asfalt. penetr. | 6.6 | m2 |  |  |  |  | 0.00017 | 0.001122 |  |  | 20 | [6 empty] | I | 0.224 |  |  | 45.22.20 |  | A
|  |  | 2,15+4,45 = 6,600 | [17 empty] | a
21 | MAT | 111 631500 | Lak asfaltový ALP-PENETRAL sudy | 0.002 | t |  |  |  |  | 1 | 0.002 |  |  | 20 | [6 empty] | D |  |  |  | 26.82.13 |  | 2
22 | 711 | 71114-2559 | Zhotovenie izolácie proti vlhkosti pritavením NAIP zvislá | 13.2 | m2 |  |  |  |  | 0.00057 | 0.007524 |  |  | 20 | [6 empty] | I | 2.983 |  |  | 45.22.20 |  | A
23 | MAT | 628 329100 | Pás ťažký asfaltový ELASTOBIT UNI | 15.84 | m2 |  |  |  |  | 0.004 | 0.06336 |  |  | 20 | [6 empty] | D |  |  |  | 21.12.56 |  | 2
|  |  | 711 - Izolácie proti vode a vlhkosti spolu: | 0 | [6 empty] | 0.074006 |  | 0 | [8 empty] | 3.207
713 - Izolácie tepelné
24 | 713 | 71313-1141 | Montáž tep. izol. stien a základov lepením celopl. rohoží, pásov dielcov, dosiek | 6.7 | m2 |  |  |  |  | 0.00983 | 0.065861 |  |  | 20 | [6 empty] | I | 1.414 |  |  | 45.32.11 |  | A
|  |  | 2,25+4,45 = 6,700 | [17 empty] | a
25 | MAT | 283 1B0206 | Doska Styrodur 3035 CS.10 hr.100mm 1265x615mm | 6.834 | m2 | [8 empty] | 20 | [6 empty] | D |  |  |  | . . |  | 2
|  |  | 713 - Izolácie tepelné spolu: | 0 | [6 empty] | 0.065861 |  | 0 | [8 empty] | 1.414
|  |  | PRÁCE A DODÁVKY PSV spolu: | 0 | [6 empty] | 0.13987 |  | 0 | [8 empty] | 4.621
|  |  | Za rozpočet celkom | 0 | [6 empty] | 13.0103 |  | 1.309 | [8 empty] | 110.455

## Figury
Odberateľ: |  |  | Spracoval:
Projektant: |  |  | JKSO :
Dodávateľ: |  |  | Dátum:
Stavba :Základná škola akademika J. Hronca, Zakarpatská 12, 048 01 Rožňava
Objekt :zosilnenie základov
Názov figúry | Popis figúry | Aritmetický výraz | Hodnota | Figura