## Hárok1
Interiérové vybavenie odborných učební ZŠ Rožňava Výkaz-výmer |  |  |  | Príloha č.2
|  |  |  | Jednotk.cena | cena spolu
P.č. | Názov | Merná jednotka | Množstvo | € bez DPH | € bez DPH |  |  |  | Opis vybavenia
1 | Pracovisko učiteľa: katedra na notebook uzamykateľná, stolička, kontajner | sada | 2 |  | 0 | Fábryho, Pionierov |  | polyt.uč. | Katedra na notebook uzamykateľná, Učiteľská katedra s úložným priestorom a výsuvnou pracovnou doskou na notebook., Variant: so skrinkou, Pracovná doska (mm): 1300 x 600; Stolička čalunená, pevná; Kontajner vozík vrátane kontajnerov (10ks) rozmer: š760 h500 v847 mm
2 | Pracovisko žiaka na obrábanie dreva so závesným panelom | ks | 10 |  | 0 |  |  |  | Stolárska hoblica Hoblica so stabilnou konštrukciou, buková, s pracovnou doskou vybavenou predným vozíkom a na zadnej stene odkladacou truhlicou. Súčasťou je zásuvka a súprava 4 oporných kolíkov. Celkový rozmer š 1260 h 610 v 840 mm; Elektrická prípojka 230V žiacke stoly; Závesný panel 400x1000mm k dielenským stolom
3 | Pracovisko žiaka na obrábanie kovov so závesným panelom | ks | 10 |  | 0 |  |  |  | Dielenský kovový stôl s odkladacím priestorom Nohy stolov sú vyrobené z joklového profilu 40x40mm a priečky 30x30mm. Odolnosť kostry zabezpečuje úprava povrchu komaxitovou farbou. Nohy stola sú zakončené plastovými záslepkami, ktoré chránia podlahu pred poškodením. Pracovná doska je vyrobená z bukovej škárovky ošetrenej ľanovým olejom. Jej rozmer je 1000x600x27mm. Skrinka z laminátovej drevotriesky - dekor buk s dvomi policami; Elektrická prípojka 230V žiacke stoly; Závesný panel 400x1000mm k dielenským stolom
4 | Pracovisko na vŕtanie, pílenie a brúsenie so závesným panelom | ks | 6 |  | 0 |  |  |  | Dielenský kovový stôl s odkladacím priestorom Nohy stolov sú vyrobené z joklového profilu 40x40mm a priečky 30x30mm. Odolnosť kostry zabezpečuje úprava povrchu komaxitovou farbou. Nohy stola sú zakončené plastovými záslepkami, ktoré chránia podlahu pred poškodením. Pracovná doska je vyrobená z bukovej škárovky ošetrenej ľanovým olejom. Jej rozmer je 1000x600x27mm. Skrinka z laminátovej drevotriesky - dekor buk s dvomi policami; Elektrická prípojka 230V žiacke stoly; Závesný panel 400x1000mm k dielenským stolom; Stojanová stĺpová vŕtačka ; Lupienková píla elektrická Technické parametre: Motor: 230 V/50 Hz, indukčný; Príkon: 90 W; Počet kmitov: 550 – 1650 za min.; Zdvih: 15 mm; Nastavenie stola: 90o do 45° Rozmer stolíka: priemer 415 × 255 mm; Rezná kapacita (výška, dĺžka): 50 / 405 mm; Jednoduchá výmena pílového plátku: ÁNO; Odsávací konektor: priemer 35 mm; Rozmery stroja: 630 × 320 × 380 mm; Dĺžka ohybného hriadeľa: 107 cm; Upínacia klieština: 3,2 mm; Nastaviteľné otáčky hriadeľa: 1650 – 4950 za min. Hmotnosť: 12,5 kg; Brúska •príkon 350W; •voľnobežné otáčky 2950/min; •priemer kotúča/diery 200/16mm, šírka 20mm; •hmotnosť 10kg; •2x ochranný kryt s plexisklom; •2x dorazy
5 | Pracovisko učiteľa na obrábanie kovov a dreva so závesným panelom | sada | 2 |  | 0 |  |  |  | Dielenský kovový stôl s odkladacím priestorom Nohy stolov sú vyrobené z joklového profilu 40x40mm a priečky 30x30mm. Odolnosť kostry zabezpečuje úprava povrchu komaxitovou farbou. Nohy stola sú zakončené plastovými záslepkami, ktoré chránia podlahu pred poškodením. Pracovná doska je vyrobená z bukovej škárovky ošetrenej ľanovým olejom. Jej rozmer je 1000x600x27mm. Skrinka z laminátovej drevotriesky - dekor buk s dvomi policami; Elektrická prípojka 230V žiacke stoly; Závesný panel 400x1000mm k dielenským stolom; Sústruh Litinový podstavec stroje odolný proti skrúteniu zaručuje velmi kľudný chod a presnosť. Liatinový koník a vreteník stroja; Ľahko nastaviteľné opradlo sústružnickeho noža; Vzdialenosť hrotov 450 mm, dostupné tiež s vzdálenosťou hrotov 1000 mm (s prídavným voliteľným príslušenstvom); Koník (zdvih 50 mm) s rotujícím upínacím hrotom; Pinola koníku s otvorom k obrábaniu dlhých obrobkov; Štyri rýchlosti otáčok nastaviteľné pomocou klinového remeňa; Vemi tichý a kľudný chod. Brúska •príkon 350W; •voľnobežné otáčky 2950/min; •priemer kotúča/diery 200/16mm, šírka 20mm; •hmotnosť 10kg; •2x ochranný kryt s plexisklom; •2x dorazy
6 | Kovové skrine na odkladanie náradia | ks | 4 |  | 0 |  |  |  | Kovová skriňa na odkladanie náradia Skriňa s krídlovými dverami, 4x polica staviteľná po 25mm (pozink), plné dvierka s výztuhami pre perfo, nosnosť 600 kg. Výška 1950 x šírka 1044 x hĺbka 625 mm;
7 | Stolička/taburet pre žiaka | ks | 33 |  | 0 |  |  |  | Žiacka stolička do dielne Polyuretanový sedák s priemerom 32 cm, plynový piest. Chrómový križ. Kolieska alebo klzáky.
8 | Pracovisko učiteľa - stôl, stolička, kontajner | sada | 1 |  | 0 | Zlatá | jazyková učebňa |  | Stôl s kontajnerom - rozmer 1300x600mm so zásuvným modulom s kontajnerom (skrinkou) Kovová konštrukcia z plochoválu 50x30mm, nohy zakončené 4 veľkoplošnými klzákmi s možnosťou umietnenia filcových tlmiacich podložiek. Vrchná doska katedry s oblými rohmi hrúbky 18mm, ABS hrana 2mm; 1x uzamykateľný úložný priestor s výsuvnou doskou do roviny pracovnej dosky na notebook; 1x uzamykateľný kontajner s policou vo vnútri umiestnený vedľa úložného priestoru na notebook; rozmery vxšxh (320x420x395mm); výška uzamykateľného kontajneru a j úložného priestoru na notebook je 120mm; Pracovná plocha na zásuvnom module pod notebookom v rozmere 505x330mm; Krycia doska nad zásuvným modulom v rozmere 527x506mm odklopná a zásuvná vertikálne do katedry; modul je uzamykateľný s možnosťou zasunutia pracovnej dosky s notebookom bez odpájania od sietí; v module sú 2 priechodky na pripojovacie káble; výška dosky stola 820mm ; Stolička - čalúnená, kovová konštrukcia plochoválny profil 38x20mm; zakončenie konštrukcie stoličky je celokovové, zvarené bez plastových koncoviek; nohy zakončené 4 veľkoplošnými klzákmi s možnosťou umiestnenia filcových tlmiacich podložiek, sedák a opierka stoličky čalúnené; 4 plastové klzáky pod sedákom proti poškriabaniu dosky
9 | Žiacky stôl | ks | 9 |  | 0 |  |  |  | Stôl dvojmiestny, rozšírená pracovná doska so zapracovaným žľabom na uloženie a prekrytie nízkonapäťových rozvodov a prednou doskou; konštrukcia-plochooválny profil z pevného kovu; rozmer profilu 50 x 30 mm;nohy ukončené 4 veľkoplošnými klzákmi; pracovná doska-laminátová drevotrieska v hrúbke 18 mm, hrany ABS 2 mm, rozmer dosky 1300×600 mm;vystužená oceľovou priečkou v dĺžke 1200 mm; výška dosky stola 760 mm
10 | Stolička | ks | 18 |  | 0 |  |  |  | Stolička nastaviteľná výška sedadla stoličky 420, 460, 500 mm, poloha zaistená štyrmi imbusovými skrutkami s vnútorným šesťhranom, kovová konštrukcia plochooválny profil, 38x20 mm; sedák a opierka z bukovej preglejky, hrúbka sedáku min. 10 a hrúbka opierky min. 8 mm; 4 plastové klzáky pod sedákom, z toho 2 zaisťovacie proti vypadnutiu z odkladacieho koša; nohy zakončené 4 veľkoplošnými klzákmi s možnosťou umiestnenia filcových tlmiacich podložiek; ostatné zakončenia konštrukcie celokovové, zvarené, bez plastových koncoviek
11 | Pracovisko učiteľa - stôl s kontajnerom | ks | 1 |  | 0 | učebňa biológie |  |  | Stôl s kontajnerom - rozmer min. 1300x600mm so zásuvným modulom s kontajnerom (skrinkou) Kovová konštrukcia z plochoválu 50x30mm, nohy zakončené 4 veľkoplošnými klzákmi s možnosťou umietnenia filcových tlmiacich podložiek. Vrchná doska katedry s oblými rohmi hrúbky 18mm, ABS hrana 2mm; 1x uzamykateľný úložný priestor s výsuvnou doskou do roviny pracovnej dosky na notebook; 1x uzamykateľný kontajner s policou vo vnútri umiestnený vedľa úložného priestoru na notebook ; rozmery min. vxšxh (320x420x395mm); výška uzamykateľného kontajneru a j úložného priestoru na notebook je min. 120mm; Pracovná plocha na zásuvnom module pod notebookom v rozmere 505x330mm; Krycia doska nad zásuvným modulom v rozmere 527x506mm odklopná a zásuvná vertikálne do katedry; modul je uzamykateľný s možnosťou zasunutia pracovnej dosky s notebookom bez odpájania od sietí; v module sú 2 priechodky na pripojovacie káble; výška dosky stola min. 820mm;
12 | Pracovisko učiteľa - stolička | ks | 1 |  | 0 |  |  |  | Stolička - čalúnená, kovová konštrukcia plochoválny profil 38x20mm; zakončenie konštrukcie stoličky je celokovové, zvarené bez plastových koncoviek; nohy zakončené 4 veľkoplošnými klzákmi s možnosťou umiestnenia filcových tlmiacich podložiek, sedák a opierka stoličky čalúnené; 4 plastové klzáky pod sedákom proti poškriabaniu dosky
13 | Laboratórne pracovisko žiaka | sada | 1 |  | 0 |  |  |  | laboratórne pracovisko žiaka (8 ks), žiacke pracovisko (pre 2-4 žiakov), pripojiteľné na sieťové napätie, bezpečné pripojenie k 230 V s prúdovým chráničom, minimálny rozmer 1200x600x700mm, konštrukcia aj pracovná plocha z chemicky odolného materiálu, pevné kotvené do podlahy, kvôli pripojeniu médií. Pracovný povrch HPL kompakt rezist min hrúbky 13 mm v celom priereze (vysokotlaký laminát v zhode s EN 438. Tento kompaktný laminát sa vyznačuje vysokou odolnosťou voči chemikáliám, vode, oderu, UV žiareniu a vysokým teplotám. Tento laminát je samozhášavý, potravinársky nezávadný. Na pracovnej ploche vyvedené pripojenie médií min.: voda (na pracovnej ploche chem odolná keramická výlevka/kalich A chem odolná batéria z poplastovanej mosadze), bezpečné napätie (NN 0-24V, jednotka žiackych výstupov napätí do 24V). Členený úložný priestor pre uskladnenie učebných pomôcok, prístrojov
14 | Laboratórne pracovisko učiteľa | sada | 1 |  | 0 |  |  |  | laboratórne pracovisko učiteľa - pripojiteľné na sieťové napätie 230V, bezpečné pripojenie k 230 V s prúdovým chráničom, minimálny rozmer 1500x600x800mm, konštrukcia aj pracovná plocha z chemicky odolného materiálu, pevné kotvené do podlahy, kvôli pripojeniu médií. Pracovný povrch HPL kompakt rezist min hrúbky 13 mm v celom priereze (vysokotlaký laminát v zhode s EN 438. Tento kompaktný laminát sa vyznačuje vysokou odolnosťou voči chemikáliám, vode, oderu, UV žiareniu a vysokým teplotám. Tento laminát je samozhášavý, potravinársky nezávadný. Na pracovnej ploche vyvedené pripojenie médií min.: voda (na pracovnej ploche chem odolná keramická výlevka/kalich A chem odolná batéria z poplastovanej mosadze), bezpečné napätie (Elektrorozvádzač nízkonapäťový 0-24V, učiteľská jednotka pre žiacke výstupné napätie do 24V). Členený úložný priestor pre uskladnenie učebných pomôcok, prístrojov
15 | Bezpečnostná skriňa na chemikálie | ks | 1 |  | 0 |  |  |  | Bezpečnostná skriňa na chemikálie bezkovové prevedenie, polypropylénové (PP) pánty, vonkajšie prevedienie LDT doska biela 18mm, vnútorné vyloženie PP, odvetraná (možnosť pripojenia na vzduchotechniku), výškovo staviteľné nohy, Minimálne 2 ks vanička záchytná PP; min.rozmer (vxšxh) 1600x750x450 mm
16 | Stôl žiacky trojmiestny | ks | 6 |  | 0 |  |  |  | žiacky stôl 3-miestny 1800x600x760 mm s odklopnou doskou, kovová koštrukcia, profil plochoovál, materiál doska DTD, pracovná doska buk
17 | Stolička/taburet | ks | 18 |  | 0 |  |  |  | Žiacka stolička - nastaviteľná výška sedadla stoličky 420, 460, 500 mm, poloha zaistená štyrmi imbusovými skrutkami s vnútorným šesťhranom, kovová konštrukcia plochooválny profil, 38x20 mm; sedák a opierka z bukovej preglejky, hrúbka sedáku min. 10 a hrúbka opierky min. 8 mm; 4 plastové klzáky pod sedákom, z toho 2 zaisťovacie proti vypadnutiu z odkladacieho koša; nohy zakončené 4 veľkoplošnými klzákmi s možnosťou umiestnenia filcových tlmiacich podložiek; ostatné zakončenia konštrukcie celokovové, zvarené, bez plastových koncoviek
|  | Sumár: |  | € bez DPH | 0
|  |  |  | DPH 20 % | 0
|  | Spolu s DPH: |  | € s DPH | 0